## 名词解释
| 名词 | 中文 | 干什么
stm32f10x_rcc.c | RCC | 复位与时钟控制 | 开时钟、配时钟树、复位外设
stm32f10x_gpio.c | GPIO | 通用输入输出 | 配引脚、读写电平
stm32f10x_exti.c | EXTI | 外部中断 | 引脚电平变化触发中断
stm32f10x_tim.c | TIM | 定时器 | 定时、PWM、输入捕获、编码器
stm32f10x_usart.c | USART | 通用同步异步收发器 | 串口，和电脑通信
stm32f10x_i2c.c | I2C | 集成电路总线 | 两线制通信（OLED、EEPROM）
stm32f10x_spi.c | SPI | 串行外设接口 | 高速四线通信（W25Q64、屏幕）
stm32f10x_adc.c | ADC | 模数转换器 | 读模拟电压
stm32f10x_dac.c | DAC | 数模转换器 | 输出模拟电压
stm32f10x_dma.c | DMA | 直接存储器访问 | 数据搬运不占 CPU
stm32f10x_flash.c | FLASH | 闪存 | 程序存储区，读写内部 Flash
stm32f10x_pwr.c | PWR | 电源控制 | 低功耗、待机、唤醒
stm32f10x_iwdg.c | IWDG | 独立看门狗 | 死机自动复位
stm32f10x_wwdg.c | WWDG | 窗口看门狗 | 更严格的看门狗
stm32f10x_rtc.c | RTC | 实时时钟 | 年月日时分秒
stm32f10x_bkp.c | BKP | 备份寄存器 | 掉电不丢的小数据
stm32f10x_crc.c | CRC | 循环冗余校验 | 校验数据完整性
stm32f10x_dbgmcu.c | DBGMCU | 调试 MCU | 调试时冻结外设
stm32f10x_fsmc.c | FSMC | 灵活静态存储控制器 | 外扩 SRAM/屏幕
stm32f10x_sdio.c | SDIO | SD 卡接口 | 读写 SD 卡
stm32f10x_can.c | CAN | 控制器局域网 | 汽车/工业总线
stm32f10x_cec.c | CEC | 消费电子控制 | HDMI 联动（基本用不到）
misc.c | — | 杂项 | NVIC 中断优先级、SysTick 配置
名词 | 全称 | 管什么 | 出现在哪
NVIC | Nested Vectored Interrupt Controller | 中断总管：谁的中断先响应 | misc.h / core_cm3.h 里的 NVIC_Init
AFIO | Alternate Function I/O | 引脚复用与重映射 | GPIO_PinRemapConfig
SysTick | System Tick Timer | 内核自带的 24 位倒计时器 | 你的 Delay.c 就用了它
CMSIS | Cortex Microcontroller Software Interface Standard | ARM 定的内核访问标准 | core_cm3.c/.h
StdPeriph | Standard Peripheral Library | 你正在学的这套标准库 | stm32f10x_xxx.c
HAL | Hardware Abstraction Layer | ST 后来推的新库 | stm32f1xx_hal_xxx.c，别和标准库混用
枚举 | 中文 | 何时用
GPIO_Mode_Out_PP | 推挽输出 | LED、普通数字输出（你现在用的）
GPIO_Mode_Out_OD | 开漏输出 | I²C、多机线与、电平转换
GPIO_Mode_AF_PP | 复用推挽 | 引脚交给外设控制，如 PWM 输出、USART_TX、SPI_SCK
GPIO_Mode_AF_OD | 复用开漏 | 引脚交给外设且开漏，如硬件 I²C、CAN
中文需求 | 外设 | 头文件
LED、按键、高低电平 | GPIO | stm32f10x_gpio.h
精确延时、计数、PWM、测频率 | TIM | stm32f10x_tim.h
串口打印、和电脑通信 | USART | stm32f10x_usart.h
读电压、接模拟传感器 | ADC | stm32f10x_adc.h
接 OLED、EEPROM | I2C | stm32f10x_i2c.h
接 W25Q64、屏幕 | SPI | stm32f10x_spi.h
引脚触发中断 | EXTI | stm32f10x_exti.h
大批量搬运数据 | DMA | stm32f10x_dma.h
时钟、复位 | RCC | stm32f10x_rcc.h
中断优先级、系统复位 | NVIC/SCB | misc.h
看门狗、低功耗 | IWDG/WWDG/PWR | 同名 .h
动词 | 含义 | 例子
Init / DeInit | 初始化 / 恢复默认 | GPIO_Init、USART_Init
StructInit | 给结构体填默认值 | GPIO_StructInit
Cmd | 开/关（总开关） | USART_Cmd、TIM_Cmd
Config | 配置某个特性 | USART_ITConfig、GPIO_PinRemapConfig
Set / Get | 写 / 读某个值 | TIM_SetCompare1、USART_GetFlagStatus
Read / Write | 读 / 写数据 | GPIO_ReadInputDataBit
Send / Receive | 收发 | USART_SendData
ITConfig / DMACmd | 中断 / DMA 开关 | USART_ITConfig
ARR = Auto-Reload Register，自动重装载寄存器。它规定计数器数到多少就归零重来，相当于计数器每一轮的“终点线”
PSC Prescaler，预分频器 数数有多快（把 72MHz 分频） 水龙头的出水速度
锁相环 PLL（Phase-Locked Loop）是 STM32 时钟树里的“倍频器”：它把 8MHz 的晶振，变成 CPU 需要的 72MHz
EMI = Electromagnetic Interference，电磁干扰。指电子设备向外“发射”电磁波，打扰别人；同时也会用 EMS（抗扰度）描述“被干扰”这件事，两者合起来叫 EMC（电磁兼容）。
干扰源 | 特点 |  | 晶振紧贴芯片，走线尽量短、对称，两侧包地（guard ring），负载电容靠近晶振。 | 现象 | 原因
晶振、PLL、时钟线 | 持续、高频；PLL 出来的 72MHz 时钟是主要辐射源 |  | 时钟线串 22~33Ω 小电阻：做阻抗匹配、削弱边沿，辐射能降几个 dB。 | 面包板/长杜邦线接晶振，程序时好时坏、下载失败 | 晶振走线太长，被干扰或自身振荡不稳
推挽输出的 GPIO 高速翻转 | 边沿陡，di/dt 大 |  | 每颗芯片电源脚旁边放 0.1µF 去耦电容（越近越好），再配 10µF 储能。这是性价比最高的一条。 | 电机一转，ADC 读数乱跳 / 屏幕花屏 | 电机电刷火花 + 共地阻抗，干扰顺着电源和地跑进来
PWM 输出（驱动 LED/电机） | 开关瞬间冲击电流 |  | 地平面完整，不要在高速信号下面割地；双面板尽量一面整块铺地。 | 继电器一动作，单片机复位 | 线圈反电动势尖峰打进了复位引脚或电源
电机、继电器、电磁阀 | 线圈断电瞬间产生反向高压尖峰（电火花），最经典的干扰源 |  | 长线加磁珠/共模电感/RC 滤波；排线越短越好，能双绞就双绞。 | 用 USB 供电时正常，用电机电源时乱跑 | 传导干扰（通过电源线）而不是辐射
DCDC 开关电源 | 几百 kHz~几 MHz 开关，谐波到几十 MHz |  | 电机/继电器：并续流二极管、加 RC 吸收、用光耦或 MOS 隔离，别让线圈和单片机共地。
长导线、杜邦线、排线 | 长度够长就当天线用 |  | 外壳屏蔽：金属壳接地，能把辐射挡在里面（消费电子产品常用）。
共地阻抗 | 大电流回路和信号回路共用一段地，产生“地弹” |  | 软件也能降 EMI：降低 PWM 频率、加大驱动电阻、避免多个 IO 同一时刻翻转。